## Rekapitulácia stavby
Export Komplet | [28 empty] | 2.0 | [5 empty] | False | False | {459bce6a-8ecb-4edc-a5c5-897bc4c569c6}
[20 empty] | >> skryté stĺpce << | [13 empty] | 0,01 | 20
[34 empty] | 0,01 | 20
|  | REKAPITULÁCIA STAVBY | [18 empty] | v --- nižšie sa nachádzajú doplnkové a pomocné údaje k zostavám --- v | [11 empty] | Návod na vyplnenie | 0,001
|  | Kód: |  |  |  |  | BSK20-40 | [25 empty] | Meniť je možné iba bunky so žltým podfarbením! 1) na prvom liste Rekapitulácie stavby vyplňte v zostave a) Rekapitulácia stavby - údaje o Zhotoviteľovi (prenesú sa do ostatných zostáv aj v iných listoch) b) Rekapitulácia objektov stavby - potrebné Ostatné náklady 2) na vybraných listoch vyplňte v zostave a) Krycí list - údaje o Zhotoviteľovi, pokiaľ sa líšia od údajov o Zhotoviteľovi na Rekapitulácii stavby (údaje se prenesú do ostatných zostav v danom liste) b) Rekapitulácia rozpočtu - potrebné Ostatné náklady c) Celkové náklady za stavbu - ceny na položkách - množstvo, pokiaľ má žlté podfarbenie - a v prípade potreby poznámku (tá je v skrytom stĺpci) | 0,01
|  | Stavba: |  |  |  |  | Gymnázium Pankúchova - oprava telocvične | [26 empty] | 0,01
|  | JKSO: | [13 empty] | KS: | [17 empty] | 0,01
|  | Miesto: | [13 empty] | Dátum: | [17 empty] | 0,01
0,01
|  | Objednávateľ: | [13 empty] | IČO: | [17 empty] | 0,01
[16 empty] | IČ DPH: | [17 empty] | 0,01
0,01
|  | Zhotoviteľ: | [13 empty] | IČO: |  | Vyplň údaj | [15 empty] | 0,01
|  |  | Vyplň údaj | [12 empty] | IČ DPH: |  | Vyplň údaj | [15 empty] | 0,01
False
|  | Projektant: | [13 empty] | IČO: | [17 empty] | False
[16 empty] | IČ DPH: | [17 empty] | True
0,01
|  | Spracovateľ: | [13 empty] | IČO: | [17 empty] | 0,01
[16 empty] | IČ DPH: | [17 empty] | True
Poznámka:
|  | Cena bez DPH | [13 empty] | 0
[8 empty] | Sadzba dane |  |  | Základ dane |  |  |  |  | Výška dane
|  | DPH |  | základná |  |  |  | 20% |  |  | 0 |  |  |  |  | 0
|  |  |  | znížená |  |  |  | 20% |  |  | 0 |  |  |  |  | 0
|  |  |  | zákl. prenesená |  |  |  | 20% |  |  | 0 |  |  |  |  | 0
|  |  |  | zníž. prenesená |  |  |  | 20% |  |  | 0 |  |  |  |  | 0
|  |  |  | nulová |  |  |  | 0% |  |  | 0 |  |  |  |  | 0
|  | Cena s DPH | [6 empty] | v |  |  | EUR |  |  |  | 0
|  | Projektant | [11 empty] | Spracovateľ
|  | Dátum a podpis: | [7 empty] | Pečiatka |  |  |  | Dátum a podpis: |  |  | Pečiatka
|  | Objednávateľ | [11 empty] | Zhotoviteľ
|  | Dátum a podpis: | [7 empty] | Pečiatka |  |  |  | Dátum a podpis: |  |  | Pečiatka
REKAPITULÁCIA OBJEKTOV STAVBY
| Kód: | [6 empty] | BSK20-40
| Stavba: | [6 empty] | Gymnázium Pankúchova - oprava telocvične
| Miesto: | [13 empty] | Dátum:
| Objednávateľ: | [13 empty] | Projektant: | [5 empty] | Informatívne údaje z listov zákaziek
| Zhotoviteľ: | [13 empty] | Spracovateľ:
| Kód |  |  |  | Popis | [7 empty] | Cena bez DPH [EUR] |  |  |  |  | Cena s DPH [EUR] | Typ |  | z toho Ostat. náklady [EUR] | DPH [EUR] | Normohodiny [h] | DPH základná [EUR] | DPH znížená [EUR] | DPH základná prenesená [EUR] | DPH znížená prenesená [EUR] | Základňa DPH základná | Základňa DPH znížená | Základňa DPH zákl. prenesená | Základňa DPH zníž. prenesená | Základňa DPH nulová
| Náklady z rozpočtov | [11 empty] | 0 |  |  |  |  | 0 |  |  | 0 | 0 | 0 | 0 | 0 | 0 | 0 | 0 | 0 | 0 | 0 | 0 |  | D | 0 |  | IMPORT | {459bce6a-8ecb-4edc-a5c5-897bc4c569c6} | {00000000-0000-0000-0000-000000000000}
/ |  | BSK20-40 |  |  |  | Gymnázium Pankúchova - oprava telocvične | [6 empty] | 0 |  |  |  |  | 0 | STA |  | 0 | 0 | 0 | 0 | 0 | 0 | 0 | 0 | 0 | 0 | 0 | 0 |  |  | 1 | ###NOINSERT### | IMPORT | {459bce6a-8ecb-4edc-a5c5-897bc4c569c6} | {00000000-0000-0000-0000-000000000000}

## BSK20-40 - Gymnázium Pank...
[9 empty] | >> skryté stĺpce << | [9 empty] | {459bce6a-8ecb-4edc-a5c5-897bc4c569c6} | [5 empty] | pvc | 86,05 | 2
[19 empty] | 0 | [5 empty] | parket | 444,69 | 2
| KRYCÍ LIST ROZPOČTU | [8 empty] | v --- nižšie sa nachádzajú doplnkové a pomocné údaje k zostavám --- v | [8 empty] | False | [5 empty] | dmtzobklp | 224,52 | 2
[25 empty] | dmtzobkld | 24,6 | 2
| Stavba: | [23 empty] | laty | 733,15 | 2
|  | Gymnázium Pankúchova - oprava telocvične | [22 empty] | obklad | 279,798 | 2
[25 empty] | podlaha | 427,2 | 3
| JKSO: |  |  |  |  | KS:
| Miesto: |  |  |  |  | Dátum:
| Objednávateľ: |  |  |  |  | IČO:
IČ DPH:
| Zhotoviteľ: |  |  |  |  | IČO: | Vyplň údaj
|  | Vyplň údaj |  |  |  | IČ DPH: | Vyplň údaj
| Projektant: |  |  |  |  | IČO:
IČ DPH:
| Spracovateľ: |  |  |  |  | IČO:
IČ DPH:
Poznámka:
| Náklady z rozpočtu | [5 empty] | 0
| Ostatné náklady | [5 empty] | 0
| Cena bez DPH | [5 empty] | 0
|  |  | Základ dane |  |  | Sadzba dane | Výška dane
| DPH | základná | 0 |  |  | 20% | 0
|  | znížená | 0 |  |  | 20% | 0
|  | zákl. prenesená | 0 |  |  | 20% | 0
|  | zníž. prenesená | 0 |  |  | 20% | 0
|  | nulová | 0 |  |  | 0% | 0
| Cena s DPH |  |  | v | EUR |  | 0
| Projektant |  |  | Spracovateľ
| Dátum a podpis: |  | Pečiatka | Dátum a podpis: |  |  | Pečiatka
| Objednávateľ |  |  | Zhotoviteľ
| Dátum a podpis: |  | Pečiatka | Dátum a podpis: |  |  | Pečiatka
REKAPITULÁCIA ROZPOČTU
Stavba:
Gymnázium Pankúchova - oprava telocvične
Miesto: | [5 empty] | Dátum:
Objednávateľ: |  |  | 0 |  |  | Projektant:
Zhotoviteľ: |  |  | Vyplň údaj |  |  | Spracovateľ: | 0
Kód dielu - Popis | [6 empty] | Cena celkom [EUR]
1) Náklady z rozpočtu | [6 empty] | 0 | [12 empty] | -1
| HSV - Práce a dodávky HSV | [5 empty] | 0
| 6 - Úpravy povrchov, podlahy, osadenie | [5 empty] | 0
| 9 - Ostatné konštrukcie a práce-búranie | [5 empty] | 0
| 99 - Presun hmôt HSV | [5 empty] | 0
| PSV - Práce a dodávky PSV | [5 empty] | 0
| 735 - Ústredné kúrenie - vykurovacie telesá | [5 empty] | 0
| 766 - Konštrukcie stolárske | [5 empty] | 0
| 775 - Podlahy vlysové a parketové | [5 empty] | 0
| 776 - Podlahy povlakové | [5 empty] | 0
2) Ostatné náklady | [6 empty] | 0 |  |  |  | DPH
| GZS | [5 empty] | 0 |  |  |  | znížená | [12 empty] | VRN |  |  |  | 0 | 0 | 0 | 0 | 0 | 2
| Projektové práce | [5 empty] | 0 |  |  |  | znížená | [12 empty] | VRN |  |  |  | 0 | 0 | 0 | 0 | 0 | 2
| Sťažené podmienky | [5 empty] | 0 |  |  |  | znížená | [12 empty] | VRN |  |  |  | 0 | 0 | 0 | 0 | 0 | 2
| Vplyv prostredia | [5 empty] | 0 |  |  |  | znížená | [12 empty] | VRN |  |  |  | 0 | 0 | 0 | 0 | 0 | 2
| Iné VRN | [5 empty] | 0 |  |  |  | znížená | [12 empty] | VRN |  |  |  | 0 | 0 | 0 | 0 | 0 | 2
| Kompletačná činnosť | [5 empty] | 0 |  |  |  | znížená | [12 empty] | KOMPLETACNA |  |  |  | 0 | 0 | 0 | 0 | 0 | 2
Celkové náklady za stavbu 1) + 2) | [6 empty] | 0
ROZPOČET
Stavba:
Gymnázium Pankúchova - oprava telocvične
Miesto: | [5 empty] | Dátum:
Objednávateľ: |  |  | 0 |  |  | Projektant:
Zhotoviteľ: |  |  | Vyplň údaj |  |  | Spracovateľ: | 0
PČ | Typ | Kód | Popis | MJ | Množstvo | J.cena [EUR] | Cena celkom [EUR] | Cenová sústava |  |  | DPH | J. Nh [h] | Nh celkom [h] | J. hmotnosť [t] | Hmotnosť celkom [t] | J. suť [t] | Suť Celkom [t]
Náklady z rozpočtu | [6 empty] | 0 | [5 empty] | 0 |  | 18.2626 |  | 19.3923 |  | D | -1 | [13 empty] | 0
| D | HSV | Práce a dodávky HSV |  |  |  | 0 | [5 empty] | 0 |  | 1.6426 |  | 0 | 1 | D | 0 |  |  |  | ROZPOCET | [9 empty] | 0
| D | 6 | Úpravy povrchov, podlahy, osadenie |  |  |  | 0 | [5 empty] | 0 |  | 1.2622 |  | 0 | 1 | D | 1 |  |  |  | ROZPOCET | [9 empty] | 0
1 | K | 632451507.S | Opravná a vyrovnávacia hmota na báze cementu, vo vonkajších aj vnútorných priestoroch, hr. 20 mm | m2 | 21.513 |  | 0 |  |  |  | znížená |  | 0 | 0.0309 | 0.66475 | 0 | 0 | 4 | K | 2 |  |  |  | ROZPOCET |  |  |  | 0 | 0 | 0 | 0 | 0 | 2 | 0 | 4 | -628855464
| VV |  | pvc*0,25 "vyrovnanie plochy do rovnosti, doplnenie miestnych preliačín |  | 21.513 | [13 empty] | VV | 2 | 2 | True | 1 | ROZPOCET
2 | K | 632451599.1 | Lokálne vysprávky podkladu pod pod drevenú podlahu cementovou zmesou Ceresit RS 88 | kg | 150 |  | 0 |  |  |  | znížená |  | 0 | 0.001 | 0.15 | 0 | 0 | 4 | K | 2 |  |  |  | ROZPOCET |  |  |  | 0 | 0 | 0 | 0 | 0 | 2 | 0 | 4 | -614832513
| VV |  | 150 |  | 150 | [13 empty] | VV | 2 | 2 | True | 1 | ROZPOCET
3 | K | 632452642.S | Cementová samonivelizačná stierka, pevnosti v tlaku 25 MPa, hr. 3 mm | m2 | 86.05 |  | 0 |  |  |  | znížená |  | 0 | 0.0052 | 0.44746 | 0 | 0 | 4 | K | 2 |  |  |  | ROZPOCET |  |  |  | 0 | 0 | 0 | 0 | 0 | 2 | 0 | 4 | -247374279
| VV |  | pvc |  | 86.05 | [13 empty] | VV | 2 | 2 | True | 1 | ROZPOCET
| D | 9 | Ostatné konštrukcie a práce-búranie |  |  |  | 0 | [5 empty] | 0 |  | 0.3804 |  | 0 | 1 | D | 1 |  |  |  | ROZPOCET | [9 empty] | 0
4 | K | 941955001.S | Lešenie ľahké pracovné pomocné, s výškou lešeňovej podlahy do 1,20 m | m2 | 121.7 |  | 0 |  |  |  | znížená |  | 0 | 0.00153 | 0.1862 | 0 | 0 | 4 | K | 2 |  |  |  | ROZPOCET |  |  |  | 0 | 0 | 0 | 0 | 0 | 2 | 0 | 4 | -55513536
| VV |  | (24,7+12,2)*2 |  | 73.8 | [13 empty] | VV | 2 | 2 | True | 0 | ROZPOCET
| VV |  | (11,75+12,2)*2 |  | 47.9 | [13 empty] | VV | 2 | 2 | True | 0 | ROZPOCET
| VV |  | Súčet |  | 121.7 | [13 empty] | VV | 2 | 4 | True | 1 | ROZPOCET
5 | K | 952901114.S | Vyčistenie budov pri výške podlaží nad 4 m | m2 | 86.05 |  | 0 |  |  |  | znížená |  | 0 | 5e-05 | 0.0043025 | 0 | 0 | 4 | K | 2 |  |  |  | ROZPOCET |  |  |  | 0 | 0 | 0 | 0 | 0 | 2 | 0 | 4 | -1344701802
| VV |  | parket |  | 444.69 | [13 empty] | VV | 2 | 2 | True | 0 | ROZPOCET
| VV |  | pvc |  | 86.05 | [13 empty] | VV | 2 | 2 | True | 1 | ROZPOCET
6 | K | 953171001.S | Osadenie kovového predmetu, poklopu liatin.alebo oceľového vrátane rámu, hmotnosti do 50 kg | ks | 10 |  | 0 |  |  |  | znížená |  | 0 | 0.00399 | 0.0399 | 0 | 0 | 4 | K | 2 |  |  |  | ROZPOCET |  |  |  | 0 | 0 | 0 | 0 | 0 | 2 | 0 | 4 | 642345453
| VV |  | 7+3 |  | 10 | [13 empty] | VV | 2 | 2 | True | 1 | ROZPOCET
7 | M | 55242199.1 | Vetracia mriežka 2900x300mm v ráme (vrchný kryt obkladu pod oknami), oceľ. rám L20x20mm, mriežka zvárané pletivo 25x25mm, hr. drôtu 2-3mm, povrch. úprava náter | ks | 10 |  | 0 |  |  |  | znížená |  | 0 | 0.015 | 0.15 | 0 | 0 | 8 | M | 2 |  |  |  | ROZPOCET |  |  |  | 0 | 0 | 0 | 0 | 0 | 2 | 0 | 4 | -1875321753
8 | K | 979081111.S | Odvoz sutiny a vybúraných hmôt na skládku do 1 km | t | 19.392 |  | 0 |  |  |  | znížená |  | 0 | 0 | 0 | 0 | 0 | 4 | K | 2 |  |  |  | ROZPOCET |  |  |  | 0 | 0 | 0 | 0 | 0 | 2 | 0 | 4 | 762805481
9 | K | 979081121.S | Odvoz sutiny a vybúraných hmôt na skládku za každý ďalší 1 km | t | 465.408 |  | 0 |  |  |  | znížená |  | 0 | 0 | 0 | 0 | 0 | 4 | K | 2 |  |  |  | ROZPOCET |  |  |  | 0 | 0 | 0 | 0 | 0 | 2 | 0 | 4 | -336935764
| VV |  | 19,392*24 'Přepočítané koeficientom množstva |  | 465.408 | [13 empty] | VV | 2 | 2 | False | 1 | ROZPOCET
10 | K | 979082111.S | Vnútrostavenisková doprava sutiny a vybúraných hmôt do 10 m | t | 19.392 |  | 0 |  |  |  | znížená |  | 0 | 0 | 0 | 0 | 0 | 4 | K | 2 |  |  |  | ROZPOCET |  |  |  | 0 | 0 | 0 | 0 | 0 | 2 | 0 | 4 | -1100562217
11 | K | 979082121.S | Vnútrostavenisková doprava sutiny a vybúraných hmôt za každých ďalších 5 m | t | 155.136 |  | 0 |  |  |  | znížená |  | 0 | 0 | 0 | 0 | 0 | 4 | K | 2 |  |  |  | ROZPOCET |  |  |  | 0 | 0 | 0 | 0 | 0 | 2 | 0 | 4 | 1763348421
| VV |  | 19,392*8 'Přepočítané koeficientom množstva |  | 155.136 | [13 empty] | VV | 2 | 2 | False | 1 | ROZPOCET
12 | K | 979089112.S | Poplatok za skladovanie - drevo, sklo, plasty (17 02 ), ostatné | t | 19.392 |  | 0 |  |  |  | znížená |  | 0 | 0 | 0 | 0 | 0 | 4 | K | 2 |  |  |  | ROZPOCET |  |  |  | 0 | 0 | 0 | 0 | 0 | 2 | 0 | 4 | 757016425
| D | 99 | Presun hmôt HSV |  |  |  | 0 | [5 empty] | 0 |  | 0 |  | 0 | 1 | D | 1 |  |  |  | ROZPOCET | [9 empty] | 0
13 | K | 999281111.S | Presun hmôt pre opravy a údržbu objektov vrátane vonkajších plášťov výšky do 25 m | t | 1.643 |  | 0 |  |  |  | znížená |  | 0 | 0 | 0 | 0 | 0 | 4 | K | 2 |  |  |  | ROZPOCET |  |  |  | 0 | 0 | 0 | 0 | 0 | 2 | 0 | 4 | -2064470356
| D | PSV | Práce a dodávky PSV |  |  |  | 0 | [5 empty] | 0 |  | 16.62 |  | 19.3923 | 2 | D | 0 |  |  |  | ROZPOCET | [9 empty] | 0
| D | 735 | Ústredné kúrenie - vykurovacie telesá |  |  |  | 0 | [5 empty] | 0 |  | 0 |  | 0.3171 | 2 | D | 1 |  |  |  | ROZPOCET | [9 empty] | 0
14 | K | 735121800.1 | Demontáž radiátorov pre spätné použitie, uzatvorenie, vypustenie systém, ostatné súvisiace práce komplet | kus | 10 |  | 0 |  |  |  | znížená |  | 0 | 0 | 0 | 0.01057 | 0.1057 | 16 | K | 2 |  |  |  | ROZPOCET |  |  |  | 0 | 0 | 0 | 0 | 0 | 2 | 0 | 16 | -623310694
| VV |  | 7+3 |  | 10 | [13 empty] | VV | 2 | 2 | True | 1 | ROZPOCET
15 | K | 735121800.2 | Vyčistenie, prepláchnutie vykurovacieho telesa, spätná montáž, otvorenie, napustenie systému, ostatné súvisiace práce komplet | kus | 10 |  | 0 |  |  |  | znížená |  | 0 | 0 | 0 | 0.01057 | 0.1057 | 16 | K | 2 |  |  |  | ROZPOCET |  |  |  | 0 | 0 | 0 | 0 | 0 | 2 | 0 | 16 | 733379600
16 | K | 735121800.3 | Dodávka a montáž nová pripojovacia sada (termostatický ventil + hlavica + ventil do spiatočky) | kus | 10 |  | 0 |  |  |  | znížená |  | 0 | 0 | 0 | 0.01057 | 0.1057 | 16 | K | 2 |  |  |  | ROZPOCET |  |  |  | 0 | 0 | 0 | 0 | 0 | 2 | 0 | 16 | -819200856
| D | 766 | Konštrukcie stolárske |  |  |  | 0 | [5 empty] | 0 |  | 7.9778 |  | 7.8719 | 2 | D | 1 |  |  |  | ROZPOCET | [9 empty] | 0
17 | K | 766411811.S | Demontáž obloženia stien panelmi, veľ. do 1,5 m2, -0,02465t | m2 | 224.52 |  | 0 |  |  |  | znížená |  | 0 | 0 | 0 | 0.02465 | 5.5344 | 16 | K | 2 |  |  |  | ROZPOCET |  |  |  | 0 | 0 | 0 | 0 | 0 | 2 | 0 | 16 | -293610547
| VV |  | 2*(24,7*2+12,2-2*2)+3*12,2-1,6*2 "velka telocv. |  | 148.6 | [13 empty] | VV | 2 | 2 | True | 0 | ROZPOCET
| VV |  | 2*2*(11,78+12,2)-2*(2*2+2*3) "malá tel. |  | 75.92 | [13 empty] | VV | 2 | 2 | True | 0 | ROZPOCET
| VV | dmtzobklp | Súčet |  | 224.52 | [13 empty] | VV | 2 | 4 | True | 1 | ROZPOCET
18 | K | 766411821.S | Demontáž obloženia stien panelmi, palub. doskami, -0,01098t | m2 | 24.6 |  | 0 |  |  |  | znížená |  | 0 | 0 | 0 | 0.01098 | 0.27011 | 16 | K | 2 |  |  |  | ROZPOCET |  |  |  | 0 | 0 | 0 | 0 | 0 | 2 | 0 | 16 | 1504882159
| VV |  | 3*(12,2-2*2) "malá tel. |  | 24.6 | [13 empty] | VV | 2 | 2 | True | 0 | ROZPOCET
| VV | dmtzobkld | Súčet |  | 24.6 | [13 empty] | VV | 2 | 4 | True | 1 | ROZPOCET
19 | K | 766411822 | Demontáž obloženia stien panelmi, podkladových roštov, -0,00800t | m2 | 249.12 |  | 0 |  |  |  | znížená |  | 0 | 0 | 0 | 0.008 | 1.993 | 16 | K | 2 |  |  |  | ROZPOCET |  |  |  | 0 | 0 | 0 | 0 | 0 | 2 | 0 | 16 | 1610958440
| VV |  | dmtzobkld |  | 24.6 | [13 empty] | VV | 2 | 2 | True | 0 | ROZPOCET
| VV |  | dmtzobklp |  | 224.52 | [13 empty] | VV | 2 | 2 | True | 0 | ROZPOCET
| VV |  | Súčet |  | 249.12 | [13 empty] | VV | 2 | 4 | True | 1 | ROZPOCET
20 | K | 766411899.1 | Demontáž obloženia stien textíliou, -0,00200t | m2 | 37.2 |  | 0 |  |  |  | znížená |  | 0 | 0 | 0 | 0.002 | 0.0744 | 16 | K | 2 |  |  |  | ROZPOCET |  |  |  | 0 | 0 | 0 | 0 | 0 | 2 | 0 | 16 | -1994980012
| VV |  | 2*(12,2*2)-2*(1,8+2*2) |  | 37.2 | [13 empty] | VV | 2 | 2 | True | 1 | ROZPOCET
21 | K | 766416132.S | Montáž oblož. stien, stĺpov a pilierov nad 5 m2 panelmi obkladovými dyhovanými, veľkosti nad 0.6 do 1,5 m2 | m2 | 279.798 |  | 0 |  |  |  | znížená |  | 0 | 2e-05 | 0.005596 | 0 | 0 | 16 | K | 2 |  |  |  | ROZPOCET |  |  |  | 0 | 0 | 0 | 0 | 0 | 2 | 0 | 16 | 1318637647
| VV |  | 2*(24,7*2+12,2-2*2)+3*12,2-1,6*2 "velka telocv. |  | 148.6 | [13 empty] | VV | 2 | 2 | True | 0 | ROZPOCET
| VV |  | 2*2*(11,78+12,2)-2*(2*2)+3*12,2-1,6*2 "malá tel. |  | 121.32 | [13 empty] | VV | 2 | 2 | True | 0 | ROZPOCET
| VV |  | 0,15*(24,7+12,75+12,2*2+4) "uzavretie priestoru medzi obkladom a stenou |  | 9.878 | [13 empty] | VV | 2 | 2 | True | 0 | ROZPOCET
| VV | obklad | Súčet |  | 279.798 | [13 empty] | VV | 2 | 4 | True | 1 | ROZPOCET
22 | M | 6073000-1 | Doska obkladová z preglejky hr. 18 mm (kvalita B/C), jednostranne povrchovo upravená - lakovaná | m2 | 302.602 |  | 0 |  |  |  | znížená |  | 0 | 0.024 | 7.2624 | 0 | 0 | 32 | M | 2 |  |  |  | ROZPOCET |  |  |  | 0 | 0 | 0 | 0 | 0 | 2 | 0 | 16 | -66595218
| VV |  | obklad*1,05 |  | 293.788 | [13 empty] | VV | 2 | 2 | True | 1 | ROZPOCET
| VV |  | 293,788*1,03 'Přepočítané koeficientom množstva |  | 302.602 | [13 empty] | VV | 2 | 2 | False | 1 | ROZPOCET
23 | K | 766417111.S | Montáž obloženia stien, stĺpov a pilierov podkladový rošt | m | 733.15 |  | 0 |  |  |  | znížená |  | 0 | 6e-05 | 0.043989 | 0 | 0 | 16 | K | 2 |  |  |  | ROZPOCET |  |  |  | 0 | 0 | 0 | 0 | 0 | 2 | 0 | 16 | 825814403
| VV |  | 5*(12,2+24,7+12,75)*2 "obvod. steny obkla v=2m |  | 496.5 | [13 empty] | VV | 2 | 2 | True | 0 | ROZPOCET
| VV |  | 7*(12,2)*2 "deliaca stena stredná |  | 170.8 | [13 empty] | VV | 2 | 2 | True | 0 | ROZPOCET
| VV |  | 24,7+12,75+12,2*2+4 "na stenu pre uzavretie priestoru medzi obkladom a stenou |  | 65.85 | [13 empty] | VV | 2 | 2 | True | 0 | ROZPOCET
| VV | laty | Súčet |  | 733.15 | [13 empty] | VV | 2 | 4 | True | 1 | ROZPOCET
24 | M | 605330003000.S | Laty zo smrekovca akosť A prierez do 25 cm2, dĺ. 2010-3000 mm | m3 | 1.21 |  | 0 |  |  |  | znížená |  | 0 | 0.55 | 0.6655 | 0 | 0 | 32 | M | 2 |  |  |  | ROZPOCET |  |  |  | 0 | 0 | 0 | 0 | 0 | 2 | 0 | 16 | -977413236
25 | K | 766495109 | Dodávka a montáž vetracích mriežok | m2 | 16.403 |  | 0 |  |  |  | znížená |  | 0 | 0 | 0 | 0 | 0 | 16 | K | 2 |  |  |  | ROZPOCET |  |  |  | 0 | 0 | 0 | 0 | 0 | 2 | 0 | 16 | -1140246857
| VV |  | 0,45*(24,7+11,75) "nad radiátorové kryty |  | 16.403 | [13 empty] | VV | 2 | 2 | True | 1 | ROZPOCET
26 | K | 7664990.2 | Príplatok za zhotovenie otvorov pre ovládanie vypínačov do 0,0225m2 | kus | 8 |  | 0 |  |  |  | znížená |  | 0 | 3e-05 | 0.00024 | 0 | 0 | 16 | K | 2 |  |  |  | ROZPOCET |  |  |  | 0 | 0 | 0 | 0 | 0 | 2 | 0 | 16 | -1363684060
| VV |  | 5+3 |  | 8 | [13 empty] | VV | 2 | 2 | True | 1 | ROZPOCET
27 | K | 7664990.1 | Príplatok za zhotovenie revíznych dvierok do 0,25m2 v obklade (lícované v rovine obkladu) | kus | 2 |  | 0 |  |  |  | znížená |  | 0 | 3e-05 | 6e-05 | 0 | 0 | 16 | K | 2 |  |  |  | ROZPOCET |  |  |  | 0 | 0 | 0 | 0 | 0 | 2 | 0 | 16 | -635625600
28 | K | 998766201.S | Presun hmot pre konštrukcie stolárske v objektoch výšky do 6 m | % |  |  | 0 |  |  |  | znížená |  | 0 | 0 | 0 | 0 | 0 | 16 | K | 2 |  |  |  | ROZPOCET |  |  |  | 0 | 0 | 0 | 0 | 0 | 2 | 0 | 16 | -673358621
| D | 775 | Podlahy vlysové a parketové |  |  |  | 0 | [5 empty] | 0 |  | 8.0583 |  | 11.1173 | 2 | D | 1 |  |  |  | ROZPOCET | [9 empty] | 0
29 | K | 775521800.S | Demontáž drevených podláh vlysových, mozaikových, parketových, pribíjaných, vrátane líšt -0,0150t | m2 | 444.69 |  | 0 |  |  |  | znížená |  | 0 | 0 | 0 | 0.015 | 6.6704 | 16 | K | 2 |  |  |  | ROZPOCET |  |  |  | 0 | 0 | 0 | 0 | 0 | 2 | 0 | 16 | -1156370709
| VV |  | 24,7*12,2+11,75*12,2 |  | 444.69 | [13 empty] | VV | 2 | 2 | True | 0 | ROZPOCET
| VV | parket | Súčet |  | 444.69 | [13 empty] | VV | 2 | 4 | True | 1 | ROZPOCET
30 | K | 775592111.S | Montáž parozábrany pod plávajúce podlahy - fólia PE | m2 | 444.69 |  | 0 |  |  |  | znížená |  | 0 | 0 | 0 | 0 | 0 | 16 | K | 2 |  |  |  | ROZPOCET |  |  |  | 0 | 0 | 0 | 0 | 0 | 2 | 0 | 16 | -1096052742
| VV |  | parket |  | 444.69 | [13 empty] | VV | 2 | 2 | True | 1 | ROZPOCET
31 | M | 283230007609.1 | Separačná PE fólia, šxl 1,25x80 m, plošná hmotnosť 100 g/m2 | m2 | 458.031 |  | 0 |  |  |  | znížená |  | 0 | 0.001 | 0.45803 | 0 | 0 | 32 | M | 2 |  |  |  | ROZPOCET |  |  |  | 0 | 0 | 0 | 0 | 0 | 2 | 0 | 16 | 1409452790
| VV |  | 444,69*1,03 'Přepočítané koeficientom množstva |  | 458.031 | [13 empty] | VV | 2 | 2 | False | 1 | ROZPOCET
32 | K | 77590840.1 | Demontáž podlahových konštrukcií zdvojených podláh nosného roštu, -0,01000t | m2 | 444.69 |  | 0 |  |  |  | znížená |  | 0 | 0 | 0 | 0.01 | 4.4469 | 16 | K | 2 |  |  |  | ROZPOCET |  |  |  | 0 | 0 | 0 | 0 | 0 | 2 | 0 | 16 | -953992542
| VV |  | parket |  | 444.69 | [13 empty] | VV | 2 | 2 | True | 1 | ROZPOCET
33 | K | 7759390.1 | Montáž systému : drevená odpružená podlaha s dvíhaním do 13cm, vyrovnanie laserom, spojovací materiál | m2 | 444.69 |  | 0 |  |  |  | znížená |  | 0 | 0.00102 | 0.45358 | 0 | 0 | 16 | K | 2 |  |  |  | ROZPOCET |  |  |  | 0 | 0 | 0 | 0 | 0 | 2 | 0 | 16 | -286137383
| VV |  | parket |  | 444.69 | [13 empty] | VV | 2 | 2 | True | 1 | ROZPOCET
34 | M | 61193590...d | Dodávka - drevený odpružený systém športovej podlahy komplet (ref. vzor Singleflex STADIUM BOEN DUB) | m2 | 440.016 |  | 0 |  |  |  | znížená |  | 0 | 0.015 | 6.6002 | 0 | 0 | 32 | M | 2 |  |  |  | ROZPOCET |  |  |  | 0 | 0 | 0 | 0 | 0 | 2 | 0 | 16 | 124745685
| VV |  | podlaha*1,03 |  | 440.016 | [13 empty] | VV | 2 | 2 | True | 1 | ROZPOCET
35 | K | 7759400.1 | Demontáž , oprava a úprava , spätná montáž kotviacich prvkov pre hrazdy, tyče, kladiny a pod. | kus | 19 |  | 0 |  |  |  | znížená |  | 0 | 0.00102 | 0.01938 | 0 | 0 | 16 | K | 2 |  |  |  | ROZPOCET |  |  |  | 0 | 0 | 0 | 0 | 0 | 2 | 0 | 16 | 1569243060
| VV |  | 4+(2+2+1) "hrazda |  | 9 | [13 empty] | VV | 2 | 2 | True | 0 | ROZPOCET
| VV |  | 4 "tyče |  | 4 | [13 empty] | VV | 2 | 2 | True | 0 | ROZPOCET
| VV |  | 2 "volejbal |  | 2 | [13 empty] | VV | 2 | 2 | True | 0 | ROZPOCET
| VV |  | 2 "čistiac.otvor |  | 2 | [13 empty] | VV | 2 | 2 | True | 0 | ROZPOCET
| VV |  | 2 "rebrík |  | 2 | [13 empty] | VV | 2 | 2 | True | 0 | ROZPOCET
| VV |  | Súčet |  | 19 | [13 empty] | VV | 2 | 4 | True | 1 | ROZPOCET
36 | K | 7759400.2 | Demontáž , oprava a úprava , spätná montáž kotviacich prvkov pre ribstoly, rebriny | kus | 10 |  | 0 |  |  |  | znížená |  | 0 | 0.00102 | 0.0102 | 0 | 0 | 16 | K | 2 |  |  |  | ROZPOCET |  |  |  | 0 | 0 | 0 | 0 | 0 | 2 | 0 | 16 | 430624637
37 | K | 7759400.3 | Úprava prahov a prechodov - ukonč. lišty | m | 10 |  | 0 |  |  |  | znížená |  | 0 | 0.00102 | 0.0102 | 0 | 0 | 16 | K | 2 |  |  |  | ROZPOCET |  |  |  | 0 | 0 | 0 | 0 | 0 | 2 | 0 | 16 | -71377955
| VV |  | 5*2 |  | 10 | [13 empty] | VV | 2 | 2 | True | 1 | ROZPOCET
38 | K | 7759400.4 | Čiarovanie ihrísk (basketbal, volejbal) | m | 375 |  | 0 |  |  |  | znížená |  | 0 | 0.00102 | 0.3825 | 0 | 0 | 16 | K | 2 |  |  |  | ROZPOCET |  |  |  | 0 | 0 | 0 | 0 | 0 | 2 | 0 | 16 | -150508689
| VV |  | 375 |  | 375 | [13 empty] | VV | 2 | 2 | True | 1 | ROZPOCET
39 | K | 775941-1 | Dodávka a montáž ventilačných líšt z masívu (po obvode plochy) | m | 121.7 |  | 0 |  |  |  | znížená |  | 0 | 0.00102 | 0.12413 | 0 | 0 | 16 | K | 2 |  |  |  | ROZPOCET |  |  |  | 0 | 0 | 0 | 0 | 0 | 2 | 0 | 16 | 142837695
| VV |  | 2*(24,7+12,2)+2*(12,2+11,75) |  | 121.7 | [13 empty] | VV | 2 | 2 | True | 1 | ROZPOCET
40 | K | 998775202 | Presun hmôt pre podlahy vlysové a parketové v objektoch výšky nad 6 do 12 m | % |  |  | 0 |  |  |  | znížená |  | 0 | 0 | 0 | 0 | 0 | 16 | K | 2 |  |  |  | ROZPOCET |  |  |  | 0 | 0 | 0 | 0 | 0 | 2 | 0 | 16 | -989866343
| D | 776 | Podlahy povlakové |  |  |  | 0 | [5 empty] | 0 |  | 0.58385 |  | 0.08605 | 2 | D | 1 |  |  |  | ROZPOCET | [9 empty] | 0
41 | K | 776511820.S | Odstránenie povlakových podláh z nášľapnej plochy lepených s podložkou, -0,00100t | m2 | 86.05 |  | 0 |  |  |  | znížená |  | 0 | 0 | 0 | 0.001 | 0.08605 | 16 | K | 2 |  |  |  | ROZPOCET |  |  |  | 0 | 0 | 0 | 0 | 0 | 2 | 0 | 16 | -878696744
| VV |  | 11,82*7,28 |  | 86.05 | [13 empty] | VV | 2 | 2 | True | 0 | ROZPOCET
| VV | pvc | Súčet |  | 86.05 | [13 empty] | VV | 2 | 4 | True | 1 | ROZPOCET
42 | K | 776591010.S | Lepenie elastických povlakových podláh pre športové plochy hrúbky nad 5 mm | m2 | 86.05 |  | 0 |  |  |  | znížená |  | 0 | 0.0003 | 0.025815 | 0 | 0 | 16 | K | 2 |  |  |  | ROZPOCET |  |  |  | 0 | 0 | 0 | 0 | 0 | 2 | 0 | 16 | 930367902
| VV |  | pvc |  | 86.05 | [13 empty] | VV | 2 | 2 | True | 1 | ROZPOCET
43 | M | 284170002300.S | Športový povrch PVC heterogénny, hrúbka od 8 do 9 mm (ref. vz. Sportec color 8mm) | m2 | 90.353 |  | 0 |  |  |  | znížená |  | 0 | 0.0061 | 0.55115 | 0 | 0 | 32 | M | 2 |  |  |  | ROZPOCET |  |  |  | 0 | 0 | 0 | 0 | 0 | 2 | 0 | 16 | 2067325792
| VV |  | 86,05*1,05 'Přepočítané koeficientom množstva |  | 90.353 | [13 empty] | VV | 2 | 2 | False | 1 | ROZPOCET
44 | K | 776990105.S | Vysávanie podkladu pred kladením povlakovýck podláh | m2 | 86.05 |  | 0 |  |  |  | znížená |  | 0 | 0 | 0 | 0 | 0 | 16 | K | 2 |  |  |  | ROZPOCET |  |  |  | 0 | 0 | 0 | 0 | 0 | 2 | 0 | 16 | 1344298300
| VV |  | pvc |  | 86.05 | [13 empty] | VV | 2 | 2 | True | 1 | ROZPOCET
45 | K | 776990110.S | Penetrovanie podkladu pred kladením povlakových podláh | m2 | 86.05 |  | 0 |  |  |  | znížená |  | 0 | 8e-05 | 0.006884 | 0 | 0 | 16 | K | 2 |  |  |  | ROZPOCET |  |  |  | 0 | 0 | 0 | 0 | 0 | 2 | 0 | 16 | -1271932365
| VV |  | pvc |  | 86.05 | [13 empty] | VV | 2 | 2 | True | 1 | ROZPOCET
46 | K | 776992200.S | Príprava podkladu prebrúsením strojne brúskou na betón | m2 | 86.05 |  | 0 |  |  |  | znížená |  | 0 | 0 | 0 | 0 | 0 | 16 | K | 2 |  |  |  | ROZPOCET |  |  |  | 0 | 0 | 0 | 0 | 0 | 2 | 0 | 16 | -1594294268
| VV |  | pvc |  | 86.05 | [13 empty] | VV | 2 | 2 | True | 1 | ROZPOCET
47 | K | 998776201.S | Presun hmôt pre podlahy povlakové v objektoch výšky do 6 m | % |  |  | 0 |  |  |  | znížená |  | 0 | 0 | 0 | 0 | 0 | 16 | K | 2 |  |  |  | ROZPOCET |  |  |  | 0 | 0 | 0 | 0 | 0 | 2 | 0 | 16 | 911167528

## Zoznam figúr
ZOZNAM FIGÚR
Kód: | BSK20-40
Stavba: | Gymnázium Pankúchova - oprava telocvične
Dátum:
Kód | Popis | MJ | Výmera
BSK20-40 | Gymnázium Pankúchova - oprava telocvične
dmtzobkld |  |  | 24.6
| 3*(12,2-2*2) "malá tel. |  | 24.6
dmtzobkld | Súčet |  | 24.6
Použitie figúry:
766411821.S | Demontáž obloženia stien panelmi, palub. doskami, -0,01098t | m2 | 24.6
766411822 | Demontáž obloženia stien panelmi, podkladových roštov, -0,00800t | m2 | 249.12
dmtzobklp |  |  | 224.52
| 2*(24,7*2+12,2-2*2)+3*12,2-1,6*2 "velka telocv. |  | 148.6
| 2*2*(11,78+12,2)-2*(2*2+2*3) "malá tel. |  | 75.92
dmtzobklp | Súčet |  | 224.52
Použitie figúry:
766411811.S | Demontáž obloženia stien panelmi, veľ. do 1,5 m2, -0,02465t | m2 | 224.52
766411822 | Demontáž obloženia stien panelmi, podkladových roštov, -0,00800t | m2 | 249.12
laty |  |  | 733.15
| 5*(12,2+24,7+12,75)*2 "obvod. steny obkla v=2m |  | 496.5
| 7*(12,2)*2 "deliaca stena stredná |  | 170.8
| 24,7+12,75+12,2*2+4 "na stenu pre uzavretie priestoru medzi obkladom a stenou |  | 65.85
laty | Súčet |  | 733.15
Použitie figúry:
766417111.S | Montáž obloženia stien, stĺpov a pilierov podkladový rošt | m | 733.15
605330003000.S | Laty zo smrekovca akosť A prierez do 25 cm2, dĺ. 2010-3000 mm | m3 | 1.21
obklad |  |  | 279.798
| 2*(24,7*2+12,2-2*2)+3*12,2-1,6*2 "velka telocv. |  | 148.6
| 2*2*(11,78+12,2)-2*(2*2)+3*12,2-1,6*2 "malá tel. |  | 121.32
| 0,15*(24,7+12,75+12,2*2+4) "uzavretie priestoru medzi obkladom a stenou |  | 9.878
obklad | Súčet |  | 279.798
Použitie figúry:
766416132.S | Montáž oblož. stien, stĺpov a pilierov nad 5 m2 panelmi obkladovými dyhovanými, veľkosti nad 0.6 do 1,5 m2 | m2 | 279.798
6073000-1 | Doska obkladová z preglejky hr. 18 mm (kvalita B/C), jednostranne povrchovo upravená - lakovaná | m2 | 302.602
parket |  |  | 444.69
| 24,7*12,2+11,75*12,2 |  | 444.69
parket | Súčet |  | 444.69
Použitie figúry:
775521800.S | Demontáž drevených podláh vlysových, mozaikových, parketových, pribíjaných, vrátane líšt -0,0150t | m2 | 444.69
775592111.S | Montáž parozábrany pod plávajúce podlahy - fólia PE | m2 | 444.69
77590840.1 | Demontáž podlahových konštrukcií zdvojených podláh nosného roštu, -0,01000t | m2 | 444.69
7759390.1 | Montáž systému : drevená odpružená podlaha s dvíhaním do 13cm, vyrovnanie laserom, spojovací materiál | m2 | 444.69
952901114.S | Vyčistenie budov pri výške podlaží nad 4 m | m2 | 86.05
podlaha |  |  | 427.2
Použitie figúry:
61193590...d | Dodávka - drevený odpružený systém športovej podlahy komplet (ref. vzor Singleflex STADIUM BOEN DUB) | m2 | 440.016
pvc |  |  | 86.05
| 11,82*7,28 |  | 86.05
pvc | Súčet |  | 86.05
Použitie figúry:
776511820.S | Odstránenie povlakových podláh z nášľapnej plochy lepených s podložkou, -0,00100t | m2 | 86.05
632451507.S | Opravná a vyrovnávacia hmota na báze cementu, vo vonkajších aj vnútorných priestoroch, hr. 20 mm | m2 | 21.513
632452642.S | Cementová samonivelizačná stierka, pevnosti v tlaku 25 MPa, hr. 3 mm | m2 | 86.05
776591010.S | Lepenie elastických povlakových podláh pre športové plochy hrúbky nad 5 mm | m2 | 86.05
776990105.S | Vysávanie podkladu pred kladením povlakovýck podláh | m2 | 86.05
776990110.S | Penetrovanie podkladu pred kladením povlakových podláh | m2 | 86.05
776992200.S | Príprava podkladu prebrúsením strojne brúskou na betón | m2 | 86.05
952901114.S | Vyčistenie budov pri výške podlaží nad 4 m | m2 | 86.05